## 動作確認
タグベース中継器 動作確認リスト
番号 | 項目名 | 内容 | 実装有無 | パラメータ値（※コマンド） | 期待値 | 判定 | 対策予定日 | 備考
初期設定
内部固定値
1 | 定期通信間隔 | 存在確認用として定期通信間隔を設定する（秒） |  | 60 | 60
2 | 時刻タイマー | 積算秒計算用として設定する |  | 0 | 電源投入から秒積算すること
フェリカ
3 | ステーション番号 | StationIDをフェリカメモリーから取得する |  | 1～ | 左記と同じこと
4 | 宛先番号 | DestinationIDをフェリカメモリーから取得する |  | 1～ | 左記と同じこと
5 | 中継器タイプ（マスター） | 中継器マスターとして認識できる |  | 1～ | 左記と同じこと
6 | 中継器タイプ（スレーブ） | 中継器スレーブとして認識できる |  | 1～ | 左記と同じこと
7 | H/Wバージョン | Version(H/W)をフェリカメモリーから取得する |  | 1～ | 左記と同じこと
8 | S/Wバージョン | Version(S/W)をフェリカメモリーから取得する |  | 1～ | 左記と同じこと
9 | リージョンコード | RegionCodesをフェリカメモリーから取得する |  | 1～ | 左記と同じこと
10 | 基準時刻 | 基準時刻をフェリカメモリーから取得する |  | 1970-01-01 00:00:00～ | 左記と同じこと
BLEタグデータ受信
受信完了＆チェック
11 | タグ受信サイズチェック（0x11用） | 識別子0x11タグのデータサイズチェックすること |  | 12 | 左記と同じこと
12 | タグ受信サイズチェック（0x12用） | 識別子0x12タグのデータサイズチェックすること |  | 15 | 左記と同じこと
13 | パリティチェック | 受信したデータについてパリティチェックすること |  | 0/1 | OnBit数を偶数まるめこみ
識別子0x11
14 | タグ単体受信 | タグ単体から受信できること |  |  | 受信できる
15 | タグ複数受信 | タグ複数から受信できること |  |  | 受信できる
16 | タグ単体連続受信 | タグ単体から100ミリ秒間隔で連続受信できること |  |  | 漏れなく受信できる
17 | タグ複数連続受信 | タグ複数から10秒間隔x30台で連続受信できること |  |  | 漏れなく受信できる
識別子0x12
18 | タグ単体受信 | タグ単体から受信できること |  |  | 受信できる
19 | タグ複数受信 | タグ複数から受信できること |  |  | 受信できる
20 | タグ単体連続受信 | タグ単体から100ミリ秒間隔で連続受信できること |  |  | 漏れなく受信できる
21 | タグ複数連続受信 | タグ複数から10秒間隔x30台で連続受信できること |  |  | 漏れなく受信できる
識別子0x11、識別子0x12混在
22 | タグ複数連続受信 | タグ複数から10秒間隔x15台+15台で連続受信できること |  |  | 漏れなく受信できる
異常時処理
23 | 継続動作チェック | 異常発生後の継続動作を確認する |  |  | 異常発生しても止まらないこと
24 | 異常発生データログ | 異常発生したデータを記録すること |  |  | 定期送信する
920MHzデータ送信
送信データ作成例
25 | 識別子 | 0x11／0x12 |  | 0x11 | 左記と同じこと
26 | DID | Destination ID |  | 1 | 左記と同じこと
27 | SID | Station ID |  | 2 | 左記と同じこと
28 | タグデータ受取時刻 | 基準時刻に積算秒を和したもの |  | 0 | 左記と同じこと
29 | 受取ルート | タグの配信形態（920MHz／BLE） |  | 0 | 左記と同じこと
30 | RSSI | 感度 |  | 5E | 左記と同じこと
31 | タグID | タグID |  | 123 | 左記と同じこと
32 | 温度1 | タグ温度1 |  | ? | 左記と同じこと
33 | 温度2 | タグ温度2 |  | ? | 左記と同じこと
34 | 振動 | タグ振動 |  | ? | 左記と同じこと
35 | H/Wバージョン | タグH/Wバージョン |  | 0x11 | 左記と同じこと
36 | S/Wバージョン | タグS/Wバージョン |  | 0x11 | 左記と同じこと
37 | リージョンコード | タグリージョンコード |  | 0x01 | 左記と同じこと
38 | パリティチェック | 送信するデータについてパリティをセットすること |  | 1 | 計算してセットしていること
39 | 送信サイズ（0x11用） | 識別子0x11タグのデータサイズチェックすること |  | 12 | チェックしていること
40 | 送信サイズ（0x12用） | 識別子0x12タグのデータサイズチェックすること |  | 15 | チェックしていること
送信完了
41 | 正常送信 |  |  |  | 正常送信する
42 | 送信完了フラグ | 送信完了フラグを使用していること |  |  | 送信完了フラグがONする
異常時処理
43 | 継続動作チェック | 異常発生後の継続動作を確認する |  |  | 異常発生しても止まらないこと
44 | 異常発生データログ | 異常発生したデータを記録すること |  |  | 定期送信する
920MHzデータ受信
受信完了＆チェック
45 | 受信サイズチェック（0x11用） | 識別子0x11のデータサイズチェックすること |  | 30バイト | 30バイト
46 | 受信サイズチェック（0x12用） | 識別子0x12のデータサイズチェックすること |  | 33バイト | 33バイト
47 | パリティチェック | 受信したデータについてパリティチェックすること |  | 0/1 | OnBit数を偶数まるめこみ
正常時処理
48 | 単体受信 | 単体から受信できること |  |  | 単体から受信できること
49 | 単体連続受信 | 連続で受信できること |  |  | 漏れなく受信できる
50 | 複数連続受信 | 連続で受信できること |  |  | 漏れなく受信できる
異常時処理
51 | 継続動作チェック | 異常発生後の継続動作を確認する |  |  | 異常発生しても止まらないこと
52 | 異常発生データログ | 異常発生したデータを記録すること |  |  | 定期送信する
BLEデータ送信
送信データ作成例
53 | 識別子 | 識別子 |  | 0x11 | 左記と同じこと
54 | DID | Destination ID |  | 0 | 左記と同じこと
55 | SID | Station ID |  | 1 | 左記と同じこと
56 | タグデータ受取時刻 | 基準時刻に積算秒を和したもの |  | 0 | 左記と同じこと
57 | 受取ルート | タグの配信形態（920MHz／BLE） |  | 0 | 左記と同じこと
58 | 感度 | 受信感度 |  | -70 | 左記と同じこと
59 | タグID | タグID |  | 1001 | 左記と同じこと
60 | 温度1 | タグ温度1 |  | ? | 左記と同じこと
61 | 温度2 | タグ温度2 |  | ? | 左記と同じこと
62 | 振動 | タグ振動 |  | ? | 左記と同じこと
63 | H/Wバージョン | タグH/Wバージョン |  | 0x11 | 左記と同じこと
64 | S/Wバージョン | タグS/Wバージョン |  | 0x11 | 左記と同じこと
65 | リージョンコード | タグリージョンコード |  | 0x01 | 左記と同じこと
66 | パリティチェック | 送信するデータについてパリティをセットすること |  | 1 | 計算してセットしていること
67 | 送信サイズ（0x11、0x12共通） | データサイズチェックすること |  | 30 | チェックしていること
送信完了
68 | 正常送信 |  |  |  | 正常送信する
69 | 送信完了フラグ | 送信完了フラグを使用していること |  |  | 送信完了フラグがONする
異常時処理
70 | 継続動作チェック | 異常発生後の継続動作を確認する |  |  | 異常発生しても止まらないこと
71 | 異常発生データログ | 異常発生したデータを記録すること |  |  | 定期送信する
定期送信
種類
72 | HeartBeat通知 | 存在を定期的に通知する |  | 60周期 | 通知すること
73 | パリティチェック異常通知 | パリティチェックに異常があった場合そのデータを通知する |  |  | 通知すること
74 | 受信サイズ異常通知 | 受信サイズに異常があった場合そのデータを通知する |  |  | 通知すること
75 | 識別子異常通知 | 識別子に異常があった場合そのデータを通知する |  |  | 通知すること
送信データ作成例
76 | 識別子 | 識別子 |  | 0xFF | 0xFF
77 | DID | Destination ID |  | 1
78 | SID | Station ID |  | 2
79 | H/Wバージョン | タグH/Wバージョン |  | 0x11
80 | S/Wバージョン | タグS/Wバージョン |  | 0x11
81 | リージョンコード | タグリージョンコード |  | 0x01
82 | タイプ | １：定期通信 ／ ２：受信サイズ異常 ／ ３：自宛以外の受取 ／ ４：パリティチェック異常 ／ ５：識別子異常 |  | 1
83 | 中継器温度 | 中継器の温度 |  | ?
84 | タグID | タグID |  | 1001
85 | 受取ルート | タグの配信形態（920MHz／BLE） |  | 0
86 | 感度 | 受信感度 |  | -70
87 | パリティチェック | 送信するデータについてパリティをセットすること |  | 1 | 計算してセットしていること
88 | 送信サイズ | データサイズチェックすること |  | 25 | チェックしていること

## 確認 H W構成図
設計評価 H/W構成図
| 評価ボード（ベース基板） | 通信基板 | サポートツール | 変換アダプタ
BLE通信確認 | TI MSP-EXP430F5438 | TI CC256x | TI SmartRF v7 | FTDI USB変換アダプタ | ※CC256xでのBLE通信は動作確認中です
920MHz通信確認 | TI TRXEB | TI CC1200 | TeraTerm | FTDI USB変換アダプタ
タグベース中継器（Slave）
通信データ入力 |  |  |  |  | BLE発信 |  |  |  | タグベース中継器（Slave） |  | 920MHz受信 |  | 専用ツール表示
MACから
タグベース中継器（Master）
専用ツール データ入力 |  |  |  |  | 920MHz発信 |  |  |  |  | タグベース中継器（Master） |  | BLE受信 |  | コンソール表示
通信データ
| タグ発信データフォーマット |  |  |  |  | 中継器発信データフォーマット
1 | DFI | 0x12 | データフォーマットID |  | 1 | DFI | 0x12 | データフォーマットID
2 | UID |  | タグのユニークID |  | 2 | Destination |  | タグから受信したステーションID
3 |  |  |  |  | 3
4 |  |  |  |  | 4
5 |  |  |  |  | 5
6 | data1 |  | 測定データ１ 温度 |  | 6 | Staion ID |  | タグから受信した時間
7 |  |  |  |  | 7
8 | data2 |  | 測定データ２ 温度 |  | 8
9 |  |  |  |  | 9
10 | data3 |  | 測定データ３ 振動 |  | 10 | Route |  | 受信方法(920/BLE)
11 |  |  |  |  | 11 | RSSI |  | タグ受信電波強度
12 | Option |  |  |  | 12 | UID |  | タグのユニークID
13 |  |  |  |  | 13
14 |  |  |  |  | 14
15 | Parity Check |  | パリティチェック |  | 15
[5 empty] | 16 | data1 |  | 測定データ１ 温度
17
[5 empty] | 18 | data2 |  | 測定データ２ 温度
19
[5 empty] | 20 | data3 |  | 測定データ３ 振動
21
[5 empty] | 22 | Option
23
24
[5 empty] | 25 | Parity Check |  | パリティチェック
COM
（USB）
COM
（USB）
COM
（USB）
COM
（USB）
タグから直接
FTDI変換
アダプタ
FTDI変換
アダプタ
BLE通信
920MHz通信
BLE通信
920MHz通信